## koszt inw-drog
PRZEDMIAR ROBÓT
MODERNIZACJA CHODNIKÓW I PARKINGÓW NA TERENIE SZKOŁY PODSTAWOWEJ
W MIEJSCOWOŚCI WOLA RASZTOWSKA
Lp. | Numer SST | Opis robót | Jedn. obm. | Ilość jednostek | Cena jednostki | Wartość netto
1 | 2 | 3 | 4 | 5 | 6 | 7
1 | D-01.02.04 | Rozebranie nawierzchni wjazdu z kostki betonowej (trylinki) oraz chodników z kostki brukowej raz z wywozem urobku na odległość, którą określi Wykonawca | m2 | 145 | 0 | 0
2 | D-01.02.04 | Rozebranie krawężników betonowych o wymiarach 15x30 cm na podsypce cementowo-piaskowej, wraz z wywozem urobku z rozbiórki na odległość, którą określi Wykonawca | mb | 200 | 0 | 0
3 | D-04.01.01 | Profilowanie i zagęszczanie podłoża pod warstwy konstrukcyjne wykonane mechanicznie (wjazd) | mb | 110 | 0 | 0
4 | D-04.04.02 | Wykonanie podbudowy z kruszywa łamanego stabilizowanego mechanicznie pod zjazdy indywidualne, grubość warstwy po zagęszczeniu 20 cm (wjazd) | mb | 110 | 0 | 0
5 | D-04.01.01 | Wykonanie podbudowy z kruszywa naturalnego stabilizowanego mechanicznie (parking), grubość warstwy po zagęszczeniu 5 cm | m2 | 738 | 0 | 0
6 | D-08.03.01 | Ustawienie obrzeży betonowych o wym. 30x8 cm na podsypce cem-piask. , spoiny wypełnione zaprawą cementową | m2 | 200 | 0 | 0
7 | D-04.04.01 | Wykonanie podbudowy z kruszywa naturalnego stabilizowanego mechanicznie (pod chodnik), grubość warstwy po zagęszczeniu 5 cm | m2 | 45 | 0 | 0
8 | D-08.02.02 | Wykonanie parkingu z płytek betonowych gr. 5 cm o wymiarch 50 x 50 cm, układanych na podsypce cementowo-piaskowej grubości 3 cm, spoiny wypełniane piaskiem | m2 | 538 | 0 | 0
9 | D-08.02.02 | Wykonanie parkingu i chodnika z kostki brukowej betonowej gr. 6 cm o wymiarch 9 x 9 cm, układanej na podsypce cementowo-piaskowej grubości 3 cm, spoiny wypełniane piaskiem | m2 | 245 | 0 | 0
10 | WYCENA WŁASNA | Demontaż starych ościeżnic wraz z drzwiami i w miejscu montaz nowych kompletnych drzwi wewnętrznych | kpl. | 4 | 0 | 0
11 | WYCENA WŁASNA | Ustawienie znaków | kpl. | 2 | 0 | 0
12 | WYCENA WŁASNA | Malowanie lini parkingów dla samochodów | kpl. | 3 | 0 | 0
RAZEM WARTOŚĆ ROBÓT NETTO ( pozycje 1-12) | [5 empty] | 0
PODATEK VAT - 23% | [5 empty] | 0
OGÓŁEM KOSZTY ROBÓT BRUTTO | [5 empty] | 0